## HW41-Fw1
PPC02HW4 |  |  | VERSION CON OPCION SIN CONTROL DE ROTACION
CIRCUITO DE CONTROL DE BALIZAS |  |  | FAROS DESDELLADORES
FIRMWARE: | 3 | 2017-05-25 | [7 empty] | PPC 1.3.8
J4 |  | MLC06 | MLC02 | MLC03 | LED | MFR | Solo Rotación | LED AC | LED AC (Destelladora) | E/S PC
1 | GND OPTO | GND OPTO | GND OPTO | GND OPTO | GND OPTO | GND OPTO | GND OPTO | GND OPTO | GND OPTO | --
2 | P101 | -- | Salida lámpara 2 | -- | -- | PULSO/RPM | PULSO/RPM | PULSO/RPM | Salida de sincronismo | SAL.1
3 | P17 | Salida Prealarma lámpara | Salida lámpara 1 | Salida lámpara | -- | ALARMA DE ROTACION PARADA | ALARMA DE ROTACION PARADA | Salida lámpara | Salida pauta destellos(Se activa en los periodos de luz y se apaga en los períodos de oscuridad) | SAL.2
4 | P16 | Salida Baliza en Servicio, también se conoce como “Salida Noche/Dia” | Salida cambiador | Salida motor cambiador | Salida On/ OFF “Salida Noche=ON" | Salida On/ OFF “Salida Noche=ON" | Salida On/ OFF “Salida Noche=ON" |  | Lampara en servicio | SAL.3
5 | P15 | Salida alarma rotación | Salida alarma rotación | Salida alarma rotación | Salida alarma rotación | Salida alarma rotación | Salida alarma rotación | Salida alarma rotación | Baliza emergencia (Lógica ON= OK) ( “SIN MOTOR”) | SAL.4
|  | (Lógica ON= OK si el motor seleccionado es DOBLE MOTOR) | (Lógica ON= OK si el motor seleccionado es DOBLE MOTOR) | (Lógica ON= OK si el motor seleccionado es DOBLE MOTOR) | (Lógica ON= OK si el motor seleccionado es DOBLE MOTOR) | (Lógica ON= OK si el motor seleccionado es DOBLE MOTOR) | -- | (Lógica ON= OK si el motor seleccionado es DOBLE MOTOR) | Baliza emergencia (Lógica ON= OK) ( “SIN MOTOR”)
|  | Baliza emergencia (Lógica ON= OK) ( “SIN MOTOR”) | Baliza emergencia (Lógica ON= OK) ( “SIN MOTOR”) | Baliza emergencia (Lógica ON= OK) ( “SIN MOTOR”) | Baliza emergencia (Lógica ON= OK) ( “SIN MOTOR”) | Baliza emergencia (Lógica ON= OK) ( “SIN MOTOR”) | -- | Baliza emergencia (Lógica ON= OK) ( “SIN MOTOR”)
6 | P105 | Salida Alarma lámpara 1 | Salida fallo de red | -- | Salida Alarma Corriente leds | Salida FULL POWER LEDS | -- | Salida fallo de red | Salida fallo de red | SAL.5
7 | P102 | Salida Alarma total faro | Salida Baliza en Servicio “Salida telecontrol Noche/Dia” | Salida telecontrol Lámpara 1 ON “Salida telecontrol Noche/Dia” | Salida Alarma total faro Lógica ON= OK | Salida Alarma DEGRADED LEDS | -- | Salida On/ OFF “Salida Noche=ON" | Salida On/ OFF “Salida Noche=ON" | SAL.6
8 | P106 | -- | Salida Alarma lámpara 1 | -- | -- | Alarma de fallo total de leds. | -- | Alarma de fallo total de leds. | Alarma de fallo total de leds. | SAL.7
9 | P107 | -- | Salida Fallo foco | Salida Fallo foco | -- | Salida Alarma total faro logica ON= OK | -- | Salida Alarma total faro logica ON= OK | PPC viva | SAL.8
10 | GND | GND | GND | GND | GND | GND | GND | GND |  | --
11 | P86 | -- | Entrada Cambio lámpara | Entrada Cambio lámpara | Entrada cambio de motor M1 ->M2 | Entrada cambio de motor M1 ->M2 | -- | Entrada cambio de motor M1 ->M2 |  | ENT.1
12 | P87 | Entrada Prealarma | Entrada Off remoto | Entrada Off remoto | Entrada de inhibicion | Entrada de inhibicion | -- | Entrada Off remoto | Entrada Off remoto | ENT.2
13 | P80 | Entrada On remoto | Entrada On remoto | Entrada On remoto | Entrada On remoto | Entrada On remoto | Entrada On remoto | Entrada On remoto | Entrada On remoto | ENT.3
14 | P81 | Entrada Off remoto | Entrada Red | Entrada posición brazo cambiador | Entrada Off remoto | Entrada Off remoto | Entrada Off remoto | Entrada Red | Entrada Red | ENT.4
15 | VBAT | VBAT | VBAT | VBAT | VBAT | VBAT | VBAT | VBAT
PPC 1.3.7
J10 |  | MLC06 | MLC02 | MLC03 | LED | MFR | Solo Rotación | LED AC |  | E/S PC
1 | P76 |  |  |  | PWM-LEDS | PWM-LEDS-1 | -- |  |  | SAL.9
2 | P74 |  |  |  |  | PWM-LEDS-2 | -- |  |  | SAL.10
3 | P92 | [8 empty] | ENT.5
4 | P91 | [8 empty] | ENT.6
J8 |  | MLC06 | MLC02 | MLC03 | LED | MFR | Solo Rotación | LED AC
1 | P83 |  |  |  | Salida DRIVER LEDS | Salida DRIVER LEDS | -- |  |  | SAL.11
2 |  |  |  |  | GND LEDS | GND LEDS | --
J5 |  | MLC06 | MLC02 | MLC03 | LED | MFR | Solo Rotación | LED AC
1 | P84 | Entrada Sincronismo (Sin función) | Entrada Sincronismo (Sin función) | Entrada Sincronismo (Sin función) | -- | SENSOR-2 ROTACION MRM | -- | SENSOR-2 ROTACION | Entrada Sincronismo | ENT.7
2 | GND | GND | GND | GND | GND | GND | GND | GND
3 | P100 | Salida fotocélula | Salida fotocélula | Salida fotocélula | -- | -- | --
4 | P90 | SENSOR ROTACION MRM | SENSOR ROTACION MRM | SENSOR ROTACION MRM | SENSOR ROTACION MRM | SENSOR-1 ROTACION MRM | -- | SENSOR-1 ROTACION |  | ENT.8
Si la fotocélula está en modo normal => P7_0=0
Si la fotocélula está forzada a dia => P7_0=1
J9 |  | MLC06 | MLC02 | MLC03 | LED | MFR | Solo Rotación | LED AC
1 | GND | GND | GND | GND | GND | GND | GND | GND
2 | P93 |  |  |  |  | Entrada 9 |  |  |  | ENT.9
3 | P85 |  |  |  |  | Salida 11 |  |  |  | SAL.11
ALIMENTACION Y FOTOCELULAS
J7 |  | MLC06 | MLC02 | MLC03 | LED | MFR | Solo Rotación | LED AC
1 | GND | GND | GND | GND | GND | GND | GND | GND | GND
2 | VBAT | VBAT | VBAT | VBAT | VBAT | VBAT | VBAT | VBAT | VBAT
3 | P104 | Fotocélula interior | Fotocélula interior | Fotocélula interior | Fotocélula exterior-2 | Fotocélula exterior-2 | Fotocélula exterior-2 | Fotocélula exterior-2 | Fotocélula exterior-2
4 | GND | GND | GND | GND | GND | GND | GND
5 | P103 | Fotocélula exterior | Fotocélula exterior | Fotocélula exterior | Fotocélula exterior 1 | Fotocélula exterior 1 | Fotocélula exterior 1 | Fotocélula exterior 1 | Fotocélula exterior 1
6 | P01 | Fotocélula lámpara | Fotocélula lámpara | Fotocélula lámpara | Fotocélula lámpara | Fotocélula lámpara | Fotocélula lámpara | Fotocélula lámpara | Fotocélula lámpara
7 | P00 | Shunt lámpara (0-10V) | Shunt lámpara (0-10V) | Shunt lámpara (0-10V) | Shunt lámpara (0-10V) | Shunt lámpara (0-10V) | Shunt lámpara (0-10V) | Shunt lámpara (0-10V) | Shunt lámpara (0-10V)
8 | VCC3 | VCC3 | VCC3 | VCC3 | VCC3 | VCC3 | VCC3 | VCC3 | VCC3
MODO MBR
J6 |  | MLC06 | MLC02 | MLC03 | LED | MFR | Solo Rotación | LED AC
1 | P75 | Motor Fase A | Motor Fase A | Motor Fase A | Motor Fase A | Motor Fase A | Motor Fase A | Motor Fase A
2 | P73 | Motor Fase B | Motor Fase B | Motor Fase B | Motor Fase B | Motor Fase B | Motor Fase B | Motor Fase B
3 | P72 | Motor Fase C | Motor Fase C | Motor Fase C | Motor Fase C | Motor Fase C | Motor Fase C | Motor Fase C
4 | P70 | Motor Fase D | Motor Fase D | Motor Fase D | Motor Fase D | Motor Fase D | Motor Fase D | Motor Fase D
5 |  | Punto medio motor | Punto medio motor | Punto medio motor | Punto medio motor | Punto medio motor | Punto medio motor | Punto medio motor
6 |  | Punto medio motor | Punto medio motor | Punto medio motor | Punto medio motor | Punto medio motor | Punto medio motor | Punto medio motor
7 | VBAT | VBAT | VBAT | VBAT | VBAT | VBAT | VBAT | VBAT
8 | P71 | Entrada Sensor Giro | Entrada Sensor Giro | Entrada Sensor Giro | Entrada Sensor Giro | Entrada Sensor Giro | Entrada Sensor Giro | Entrada Sensor Giro
9 | GND | GND | GND | GND | GND | GND | GND | GND
MODO DOBLE MRM
J6 |  | MLC06 | MLC02 | MLC03 | LED | MFR | Solo Rotación | LED AC
1 | P75 | Salida Motor 1 | Salida Motor 1 | Salida Motor 1 | Salida Motor 1 | Salida Motor 1 | Salida Motor 1 | Salida Motor 1
2 | P73 | Salida Motor 2 | Salida Motor 2 | Salida Motor 2 | Salida Motor 2 | Salida Motor 2 | Salida Motor 2 | Salida Motor 2
3 | P72 | Salida Alarma Motor 1 | Salida Alarma Motor 1 | Salida Alarma Motor 1 | Salida Alarma Motor 1 | Salida Alarma Motor 1 | Salida Alarma Motor 1 | Salida Alarma Motor 1
4 | P70 | Salida Alarma Motor 2 | Salida Alarma Motor 2 | Salida Alarma Motor 2 | Salida Alarma Motor 2 | Salida Alarma Motor 2 | Salida Alarma Motor 2 | Salida Alarma Motor 2
5 | -- | -- | -- | -- | -- | -- | --
6 | -- | -- | -- | -- | -- | -- | --
7 | VBAT | VBAT | VBAT | VBAT | VBAT | VBAT | VBAT | VBAT
8 | P71 | Entrada Sensor Giro Motor paso a paso | Entrada Sensor Giro Motor paso a paso | Entrada Sensor Giro Motor paso a paso | Entrada Sensor Giro Motor paso a paso | Entrada Sensor Giro Motor paso a paso | Entrada Sensor Giro Motor paso a paso | Entrada Sensor Giro Motor paso a paso
9 | GND | GND | GND | GND | GND | GND | GND | GND
Salidas y entradas del uprocesador comunes
Jumper de Test | P77
Punto medio motor | R1 => P33
R2 => P31
R3 => P30
R4 => P32
Comunicación PC | P66 y P67
Minidip | P22
P23
P24
P25
P26
P27
P60
P61
Medición batería | P02
Medición corriente | P03
Note on D13: AÑADIDO EN FW 6.0
Note on E13: AÑADIDO EN FW 6.0
Note on F13: AÑADIDO EN FW 6.0
Note on G13: AÑADIDO EN FW 6.0
Note on G53: Segunda fotocelula en fw 5.5
Note on H7: GENERA UN PULSO DE 500mS CADA VEZ QUE SE DETECTA EL SENSOR DE ROTACION
Note on H13: AÑADIDO EN FW 6.0
Note on H53: Segunda fotocelula en fw 5.5
Note on I7: GENERA UN PULSO DE 500mS CADA VEZ QUE SE DETECTA EL SENSOR DE ROTACION
Note on I53: Segunda fotocelula en fw 5.5
Note on J7: GENERA UN PULSO DE 500mS CADA VEZ QUE SE DETECTA EL SENSOR DE ROTACION
Note on J13: AÑADIDO EN FW 6.0
Note on J53: Segunda fotocelula en fw 5.5
Note on K7: GENERA UN PULSO DE 500mS CADA VEZ QUE SE DETECTA EL SENSOR DE ROTACION
Note on K11: AÑADIDO EN FW 6.0
Note on K53: Segunda fotocelula en fw 5.5